## Kraftwerkszuordnung
ID | Bez. SO | Kurzname | Un | Kraftwerk | Primärener- gieträger | Wirkungs- grad | Emissionskoeffizient [kg CO2 / kWhth] | Brennstoffkosten [€ /MWh PE] | Pmax [MW] | Pmin [MW]
BE_001 | AVELGEM | E001 | 380 | RUIEN | Gas | 0.52 | 0.2 | 7.125 | 879 | 175.8
BE_002 | BRUEGEL | E001 | 380 | SYRAL | Gas | 0.52 | 0.2 | 7.125 | 48 | 9.6
BE_003 | BRUEGEL | E001 | 380 | DEUX-ACREN | Öl | 0.35 | 0.27 | 7.125 | 18 | 3.6
BE_004 | COO | E003 | 380 | COO | Pumpspeicher | 0.85 | 0 | 0 | 1164 | -1035
BE_005 | DOEL | E001 | 380 | KALLO | Gas | 0.52 | 0.2 | 7.125 | 261 | 52.2
BE_007 | DOEL | E001 | 380 | EXXON | Gas | 0.52 | 0.2 | 7.125 | 130 | 26
BE_008 | DOEL | E001 | 380 | ZWIJNDRECHT | Gas | 0.52 | 0.2 | 7.125 | 58 | 11.6
BE_009 | DOEL | E001 | 380 | LILLO DEGUSSA | Gas | 0.52 | 0.2 | 7.125 | 85 | 17
BE_010 | DOEL | E001 | 380 | MONSANTO | Gas | 0.52 | 0.2 | 7.125 | 43 | 8.6
BE_011 | DOEL | E001 | 380 | LANXESS | Gas | 0.52 | 0.2 | 7.125 | 43 | 8.6
BE_012 | DOEL | E001 | 380 | WILMARSDONK | Gas | 0.52 | 0.2 | 7.125 | 154 | 30.8
BE_006 | DOEL | E001 | 380 | DOEL | KKW | 0.36 | 0 | 0.36 | 2911 | 2037.7
BE_013 | DROGENBOS | E001 | 380 | DROGENBOS | Gas | 0.52 | 0.2 | 7.125 | 538 | 107.6
BE_014 | DROGENBOS | E001 | 380 | IXELLES | Öl | 0.35 | 0.27 | 7.125 | 18 | 3.6
BE_015 | EEKLO | E001 | 380 | HERDERSBRUG | Gas | 0.52 | 0.2 | 7.125 | 460 | 92
BE_016 | EEKLO | E001 | 380 | ZEEBRUGGE 1 | Gas | 0.52 | 0.2 | 7.125 | 40 | 8
BE_017 | EEKLO | E001 | 380 | ZEEBRUGGE 2 | Öl | 0.35 | 0.27 | 7.125 | 18 | 3.6
BE_018 | EEKLO | E001 | 380 | AALTER | Öl | 0.35 | 0.27 | 7.125 | 18 | 3.6
BE_019 | EEKLO | E001 | 380 | ZEDELGEM | Öl | 0.35 | 0.27 | 7.125 | 18 | 3.6
BE_020 | GOUY | E001 | 380 | BAUDOUR | Gas | 0.52 | 0.2 | 7.125 | 350 | 70
BE_021 | GOUY | E001 | 380 | AMERCOEUR | Gas | 0.52 | 0.2 | 7.125 | 420 | 84
BE_022 | HOUFFALIZE | E001 | 220 | CIERREUX | Öl | 0.35 | 0.27 | 7.125 | 17 | 3.4
BE_023 | IZEGEM | E001 | 380 | IZEGEM | Gas | 0.52 | 0.2 | 7.125 | 22 | 4.4
BE_025 | IZEGEM | E001 | 380 | HARELBEKE | Gas | 0.52 | 0.2 | 7.125 | 83 | 16.6
BE_024 | IZEGEM | E001 | 380 | NOORDSCHOTE | Öl | 0.35 | 0.27 | 7.125 | 18 | 3.6
BE_026 | IZEGEM | E001 | 380 | BUDA | Öl | 0.35 | 0.27 | 7.125 | 18 | 3.6
BE_027 | JUPILLE | E001 | 220 | MONSIN 1 | Gas | 0.52 | 0.2 | 7.125 | 73.7 | 14.74
BE_028 | JUPILLE | E001 | 220 | TURON-THEUX | Öl | 0.35 | 0.27 | 7.125 | 17 | 3.4
BE_030 | LIXHE | E001 | 380 | SAPPI | Gas | 0.52 | 0.2 | 7.125 | 43 | 8.6
BE_029 | LIXHE | E001 | 380 | LANGERLO | Steinkohle | 0.42 | 0.3 | 2.85 | 556 | 166.8
BE_031 | MASSENHOVEN | E001 | 380 | MOL 13 | Gas | 0.52 | 0.2 | 7.125 | 30 | 6
BE_032 | MASSENHOVEN | E001 | 380 | BEERSE | Öl | 0.35 | 0.27 | 7.125 | 32 | 6.4
BE_033 | MEERHOUT | E001 | 380 | GEEL AMOCO | Gas | 0.52 | 0.2 | 7.125 | 43 | 8.6
BE_034 | MEERHOUT | E001 | 380 | T-POWER | Gas | 0.52 | 0.2 | 7.125 | 420 | 84
BE_035 | MERCATOR | E001 | 380 | OUDEGEM | Gas | 0.52 | 0.2 | 7.125 | 14.5 | 2.9
BE_036 | MERCATOR | E001 | 380 | BEVEREN | Gas | 0.52 | 0.2 | 7.125 | 22.8 | 4.56
BE_037 | MONCEAU | E001 | 220 | MARCINELLE | Gas | 0.52 | 0.2 | 7.125 | 410 | 82
BE_038 | MONCEAU | E003 | 220 | PLATE-TAILLE | Pumpspeicher | 0.85 | 0 | 0 | 144 | -144
BE_039 | RODENHUIZE | E001 | 380 | RODENHUIZE 1 | Gas | 0.52 | 0.2 | 7.125 | 346 | 69.2
BE_040 | RODENHUIZE | E001 | 380 | RINGVAART | Gas | 0.52 | 0.2 | 7.125 | 357 | 71.4
BE_041 | RODENHUIZE | E001 | 380 | KNIPPEGROEN | Gas | 0.52 | 0.2 | 7.125 | 350 | 70
BE_042 | RODENHUIZE | E001 | 380 | HAM 1 | Gas | 0.52 | 0.2 | 7.125 | 156 | 31.2
BE_043 | RODENHUIZE | E001 | 380 | LANGERBRUGGE | Gas | 0.52 | 0.2 | 7.125 | 37 | 7.4
BE_045 | RODENHUIZE | E001 | 380 | ZELZATE 2 | Gas | 0.52 | 0.2 | 7.125 | 305 | 61
BE_044 | RODENHUIZE | E001 | 380 | ZELZATE 1 | Öl | 0.35 | 0.27 | 7.125 | 18 | 3.6
BE_046 | SERAING | E001 | 220 | SERAING | Gas | 0.52 | 0.2 | 7.125 | 450 | 90
BE_047 | SERAING | E001 | 220 | ANGLEUR | Gas | 0.52 | 0.2 | 7.125 | 238 | 47.6
BE_048 | TERGNEE | E001 | 380 | JEMEPPE-SOLVAY | Gas | 0.52 | 0.2 | 7.125 | 94 | 18.8
BE_049 | TIHANGE | E001 | 380 | TIHANGE | KKW | 0.36 | 0 | 0.36 | 3016 | 2111.2
BE_050 | V. BRUG | E001 | 380 | V. BRUG | Gas | 0.52 | 0.2 | 7.125 | 385 | 77
BE_051 | ZANDVLIET | E001 | 380 | ZANDVLIET | GuD | 0.52 | 0.2 | 7.125 | 395 | 79

## Kraftwerkspark
Nr. | Primärenergieträger (PE) | Pinst. [MW] | Emissionskoeffizient [kg CO2 / kWhth] | Wirkungs- grad | Brennstoffkosten [€ /MWh PE] | Kommentar | Pmin [% Pmax]
1 | Gas | 7389 | 0.2 | 0.52 | 7.125 | geschätzter Wert | 20
2 | GuD | 395 | 0.2 | 0.52 | 7.125 | geschätzter Wert | 20
3 | KKW | 5927 | 0 | 0.36 | 0.36 |  | 70
4 | Steinkohle | 556 | 0.3 | 0.42 | 2.85 |  | 30
5 | Öl | 210 | 0.27 | 0.35 | 7.125 | geschätzter Wert | 20
6 | Pumpspeicher | 1308 | 0 | 0.85 | 0 | geschätzter Wert
| Summe: | 15785

## Ergebnis KEP
ID | Bez. SO | Kurzname | Un | Kraftwerk | Primärener- gieträger | Pmax [MW] | Pmin [MW] | P0 [MW] | P11 | P12 | P13 | P21 | P22 | P23 | P31 | P32 | P33
BE_001 | AVELGEM | E001 | 380 | RUIEN | Gas | 879 | 175.8 |  | 879 | 879 | 879 | 879 | 879 | 879 | 879 | 879 | 879
BE_002 | BRUEGEL | E001 | 380 | SYRAL | Gas | 48 | 9.6 |  | 48 | 48 | 48 | 48 | 48 | 48 | 48 | 48 | 48
BE_003 | BRUEGEL | E001 | 380 | DEUX-ACREN | Öl | 18 | 3.6 |  | 0 | 0 | 0 | 0 | 0 | 0 | 0 | 0 | 0
BE_004 | COO | E003 | 380 | COO | Pumpspeicher | 1164 | -1035 |  | 0 | 0 | 0 | 0 | 0 | 0 | 0 | 0 | 0
BE_005 | DOEL | E001 | 380 | KALLO | Gas | 261 | 52.2 |  | 261 | 261 | 261 | 261 | 261 | 261 | 261 | 261 | 261
BE_006 | DOEL | E001 | 380 | DOEL | KKW | 2911 | 26 |  | 2911 | 2911 | 2911 | 2911 | 2911 | 2911 | 2911 | 2911 | 2911
BE_007 | DOEL | E001 | 380 | EXXON | Gas | 130 | 11.6 |  | 130 | 130 | 130 | 130 | 130 | 130 | 130 | 130 | 130
BE_008 | DOEL | E001 | 380 | ZWIJNDRECHT | Gas | 58 | 17 |  | 58 | 58 | 58 | 58 | 58 | 58 | 58 | 58 | 58
BE_009 | DOEL | E001 | 380 | LILLO DEGUSSA | Gas | 85 | 8.6 |  | 85 | 85 | 85 | 85 | 85 | 85 | 85 | 85 | 85
BE_010 | DOEL | E001 | 380 | MONSANTO | Gas | 43 | 8.6 |  | 43 | 43 | 43 | 43 | 43 | 43 | 43 | 43 | 43
BE_011 | DOEL | E001 | 380 | LANXESS | Gas | 43 | 30.8 |  | 43 | 43 | 43 | 43 | 43 | 43 | 43 | 43 | 43
BE_012 | DOEL | E001 | 380 | WILMARSDONK | Gas | 154 | 2037.7 |  | 154 | 154 | 154 | 154 | 154 | 154 | 154 | 154 | 154
BE_013 | DROGENBOS | E001 | 380 | DROGENBOS | Gas | 538 | 107.6 |  | 538 | 538 | 538 | 538 | 538 | 538 | 538 | 538 | 538
BE_014 | DROGENBOS | E001 | 380 | IXELLES | Öl | 18 | 3.6 |  | 0 | 0 | 0 | 0 | 0 | 0 | 0 | 0 | 0
BE_015 | EEKLO | E001 | 380 | HERDERSBRUG | Gas | 460 | 92 |  | 460 | 460 | 460 | 460 | 460 | 460 | 460 | 460 | 460
BE_016 | EEKLO | E001 | 380 | ZEEBRUGGE 1 | Gas | 40 | 8 |  | 40 | 40 | 40 | 40 | 40 | 40 | 40 | 40 | 40
BE_017 | EEKLO | E001 | 380 | ZEEBRUGGE 2 | Öl | 18 | 3.6 |  | 0 | 0 | 0 | 0 | 0 | 0 | 0 | 0 | 0
BE_018 | EEKLO | E001 | 380 | AALTER | Öl | 18 | 3.6 |  | 0 | 0 | 0 | 0 | 0 | 0 | 0 | 0 | 0
BE_019 | EEKLO | E001 | 380 | ZEDELGEM | Öl | 18 | 3.6 |  | 0 | 0 | 0 | 0 | 0 | 0 | 0 | 0 | 0
BE_020 | GOUY | E001 | 380 | BAUDOUR | Gas | 350 | 70 |  | 350 | 350 | 350 | 350 | 350 | 350 | 350 | 350 | 350
BE_021 | GOUY | E001 | 380 | AMERCOEUR | Gas | 420 | 84 |  | 420 | 420 | 420 | 420 | 420 | 420 | 420 | 420 | 255.08
BE_022 | HOUFFALIZE | E001 | 220 | CIERREUX | Öl | 17 | 3.4 |  | 0 | 0 | 0 | 0 | 0 | 0 | 0 | 0 | 0
BE_023 | IZEGEM | E001 | 380 | IZEGEM | Gas | 22 | 4.4 |  | 22 | 22 | 22 | 22 | 22 | 22 | 22 | 22 | 0
BE_024 | IZEGEM | E001 | 380 | NOORDSCHOTE | Öl | 18 | 16.6 |  | 0 | 0 | 0 | 0 | 0 | 0 | 0 | 0 | 0
BE_025 | IZEGEM | E001 | 380 | HARELBEKE | Gas | 83 | 3.6 |  | 83 | 83 | 83 | 83 | 83 | 83 | 83 | 83 | 0
BE_026 | IZEGEM | E001 | 380 | BUDA | Öl | 18 | 3.6 |  | 0 | 0 | 0 | 0 | 0 | 0 | 0 | 0 | 0
BE_027 | JUPILLE | E001 | 220 | MONSIN 1 | Gas | 73.7 | 14.74 |  | 73.7 | 73.7 | 73.7 | 73.7 | 73.7 | 73.7 | 73.7 | 73.7 | 0
BE_028 | JUPILLE | E001 | 220 | TURON-THEUX | Öl | 17 | 3.4 |  | 0 | 0 | 0 | 0 | 0 | 0 | 0 | 0 | 0
BE_029 | LIXHE | E001 | 380 | LANGERLO | Steinkohle | 556 | 8.6 |  | 556 | 556 | 556 | 556 | 556 | 556 | 556 | 556 | 556
BE_030 | LIXHE | E001 | 380 | SAPPI | Gas | 43 | 166.8 |  | 43 | 43 | 43 | 43 | 43 | 43 | 43 | 43 | 0
BE_031 | MASSENHOVEN | E001 | 380 | MOL 13 | Gas | 30 | 6 |  | 30 | 30 | 30 | 30 | 30 | 30 | 30 | 30 | 0
BE_032 | MASSENHOVEN | E001 | 380 | BEERSE | Öl | 32 | 6.4 |  | 0 | 0 | 0 | 0 | 0 | 0 | 0 | 0 | 0
BE_033 | MEERHOUT | E001 | 380 | GEEL AMOCO | Gas | 43 | 8.6 |  | 43 | 43 | 43 | 43 | 43 | 43 | 43 | 43 | 0
BE_034 | MEERHOUT | E001 | 380 | T-POWER | Gas | 420 | 84 |  | 420 | 420 | 420 | 420 | 420 | 420 | 420 | 0 | 0
BE_035 | MERCATOR | E001 | 380 | OUDEGEM | Gas | 14.5 | 2.9 |  | 14.5 | 14.5 | 14.5 | 14.5 | 14.5 | 14.5 | 14.5 | 14.5 | 0
BE_036 | MERCATOR | E001 | 380 | BEVEREN | Gas | 22.8 | 4.56 |  | 22.8 | 22.8 | 22.8 | 22.8 | 22.8 | 22.8 | 22.8 | 22.8 | 0
BE_037 | MONCEAU | E001 | 220 | MARCINELLE | Gas | 410 | 82 |  | 410 | 410 | 410 | 410 | 410 | 0 | 139.06 | 0 | 0
BE_038 | MONCEAU | E003 | 220 | PLATE-TAILLE | Pumpspeicher | 144 | -144 |  | 0 | 0 | 0 | 0 | 0 | 0 | 0 | 0 | 0
BE_039 | RODENHUIZE | E001 | 380 | RODENHUIZE 1 | Gas | 346 | 69.2 |  | 346 | 346 | 346 | 346 | 151.56 | 0 | 0 | 0 | 0
BE_040 | RODENHUIZE | E001 | 380 | RINGVAART | Gas | 357 | 71.4 |  | 357 | 357 | 228.06 | 333.55 | 0 | 0 | 0 | 0 | 0
BE_041 | RODENHUIZE | E001 | 380 | KNIPPEGROEN | Gas | 350 | 70 |  | 350 | 350 | 0 | 0 | 0 | 0 | 0 | 0 | 0
BE_042 | RODENHUIZE | E001 | 380 | HAM 1 | Gas | 156 | 31.2 |  | 156 | 49.05 | 0 | 0 | 0 | 33.57 | 0 | 0 | 0
BE_043 | RODENHUIZE | E001 | 380 | LANGERBRUGGE | Gas | 37 | 7.4 |  | 37 | 0 | 0 | 0 | 0 | 0 | 0 | 31.07 | 0
BE_044 | RODENHUIZE | E001 | 380 | ZELZATE 1 | Öl | 18 | 61 |  | 0 | 0 | 0 | 0 | 0 | 0 | 0 | 0 | 0
BE_045 | RODENHUIZE | E001 | 380 | ZELZATE 2 | Gas | 305 | 3.6 |  | 305 | 0 | 0 | 0 | 0 | 0 | 0 | 0 | 0
BE_046 | SERAING | E001 | 220 | SERAING | Gas | 450 | 90 |  | 0 | 0 | 0 | 0 | 0 | 0 | 0 | 0 | 0
BE_047 | SERAING | E001 | 220 | ANGLEUR | Gas | 238 | 47.6 |  | 79.04 | 0 | 0 | 0 | 0 | 0 | 0 | 0 | 0
BE_048 | TERGNEE | E001 | 380 | JEMEPPE-SOLVAY | Gas | 94 | 18.8 |  | 0 | 0 | 0 | 0 | 0 | 0 | 0 | 0 | 0
BE_049 | TIHANGE | E001 | 380 | TIHANGE | KKW | 3016 | 2111.2 |  | 3016 | 3016 | 3016 | 3016 | 3016 | 3016 | 3016 | 3016 | 3016
BE_050 | V. BRUG | E001 | 380 | V. BRUG | Gas | 385 | 77 |  | 0 | 0 | 0 | 0 | 0 | 0 | 0 | 0 | 0
BE_051 | ZANDVLIET | E001 | 380 | ZANDVLIET | GuD | 395 | 79 |  | 0 | 0 | 0 | 0 | 0 | 0 | 0 | 0 | 0

## Importtabelle E001
CEinspeisung
$Bez. SO | Bezeichner | Langname | $Kurzname | $Un | P max | P min | P0
|  |  |  | kV | MW | MW | MW
AVELGEM | Konventionell | Konventionell | E001 | 380 | 879 | 175.8 | 0
BRUEGEL | Konventionell | Konventionell | E001 | 380 | 66 | 3.6 | 0
DOEL | Konventionell | Konventionell | E001 | 380 | 3685 | 8.6 | 0
DROGENBOS | Konventionell | Konventionell | E001 | 380 | 556 | 3.6 | 0
EEKLO | Konventionell | Konventionell | E001 | 380 | 554 | 3.6 | 0
GOUY | Konventionell | Konventionell | E001 | 380 | 770 | 70 | 0
HOUFFALIZE | Konventionell | Konventionell | E001 | 220 | 17 | 3.4 | 0
IZEGEM | Konventionell | Konventionell | E001 | 380 | 141 | 3.6 | 0
JUPILLE | Konventionell | Konventionell | E001 | 220 | 90.7 | 3.4 | 0
LIXHE | Konventionell | Konventionell | E001 | 380 | 599 | 8.6 | 0
MASSENHOVEN | Konventionell | Konventionell | E001 | 380 | 62 | 6 | 0
MEERHOUT | Konventionell | Konventionell | E001 | 380 | 463 | 8.6 | 0
MERCATOR | Konventionell | Konventionell | E001 | 380 | 37.3 | 2.9 | 0
MONCEAU | Konventionell | Konventionell | E001 | 220 | 410 | 82 | 0
RODENHUIZE | Konventionell | Konventionell | E001 | 380 | 1569 | 3.6 | 0
SERAING | Konventionell | Konventionell | E001 | 220 | 688 | 47.6 | 0
TERGNEE | Konventionell | Konventionell | E001 | 380 | 94 | 18.8 | 0
TIHANGE | Konventionell | Konventionell | E001 | 380 | 3016 | 2111.2 | 0
V. BRUG | Konventionell | Konventionell | E001 | 380 | 385 | 77 | 0
ZANDVLIET | Konventionell | Konventionell | E001 | 380 | 395 | 79 | 0

## Pmin_E001
| ID | BE_001 | BE_002 | BE_003 | BE_005 | BE_006 | BE_007 | BE_008 | BE_009 | BE_010 | BE_011 | BE_012 | BE_013 | BE_014 | BE_015 | BE_016 | BE_017 | BE_018 | BE_019 | BE_020 | BE_021 | BE_022 | BE_023 | BE_024 | BE_025 | BE_026 | BE_027 | BE_028 | BE_029 | BE_030 | BE_031 | BE_032 | BE_033 | BE_034 | BE_035 | BE_036 | BE_037 | BE_039 | BE_040 | BE_041 | BE_042 | BE_043 | BE_044 | BE_045 | BE_046 | BE_047 | BE_048 | BE_049 | BE_050 | BE_051
| Bez. SO | AVELGEM | BRUEGEL | BRUEGEL | DOEL | DOEL | DOEL | DOEL | DOEL | DOEL | DOEL | DOEL | DROGENBOS | DROGENBOS | EEKLO | EEKLO | EEKLO | EEKLO | EEKLO | GOUY | GOUY | HOUFFALIZE | IZEGEM | IZEGEM | IZEGEM | IZEGEM | JUPILLE | JUPILLE | LIXHE | LIXHE | MASSENHOVEN | MASSENHOVEN | MEERHOUT | MEERHOUT | MERCATOR | MERCATOR | MONCEAU | RODENHUIZE | RODENHUIZE | RODENHUIZE | RODENHUIZE | RODENHUIZE | RODENHUIZE | RODENHUIZE | SERAING | SERAING | TERGNEE | TIHANGE | V. BRUG | ZANDVLIET
| Pmin | 175.8 | 9.6 | 3.6 | 52.2 | 26 | 11.6 | 17 | 8.6 | 8.6 | 30.8 | 2037.7 | 107.6 | 3.6 | 92 | 8 | 3.6 | 3.6 | 3.6 | 70 | 84 | 3.4 | 4.4 | 16.6 | 3.6 | 3.6 | 14.74 | 3.4 | 8.6 | 166.8 | 6 | 6.4 | 8.6 | 84 | 2.9 | 4.56 | 82 | 69.2 | 71.4 | 70 | 31.2 | 7.4 | 61 | 3.6 | 90 | 47.6 | 18.8 | 2111.2 | 77 | 79
Bez. SO
AVELGEM | 175.8 | BE_001: 175.8
BRUEGEL | 3.6 | BE_002: 9.6; BE_003: 3.6
DOEL | 8.6 | BE_005: 52.2; BE_006: 26; BE_007: 11.6; BE_008: 17; BE_009: 8.6; BE_010: 8.6; BE_011: 30.8; BE_012: 2037.7
DROGENBOS | 3.6 | BE_013: 107.6; BE_014: 3.6
EEKLO | 3.6 | BE_015: 92; BE_016: 8; BE_017: 3.6; BE_018: 3.6; BE_019: 3.6
GOUY | 70 | BE_020: 70; BE_021: 84
HOUFFALIZE | 3.4 | BE_022: 3.4
IZEGEM | 3.6 | BE_023: 4.4; BE_024: 16.6; BE_025: 3.6; BE_026: 3.6
JUPILLE | 3.4 | BE_027: 14.74; BE_028: 3.4
LIXHE | 8.6 | BE_029: 8.6; BE_030: 166.8
MASSENHOVEN | 6 | BE_031: 6; BE_032: 6.4
MEERHOUT | 8.6 | BE_033: 8.6; BE_034: 84
MERCATOR | 2.9 | BE_035: 2.9; BE_036: 4.56
MONCEAU | 82 | BE_037: 82
RODENHUIZE | 3.6 | BE_039: 69.2; BE_040: 71.4; BE_041: 70; BE_042: 31.2; BE_043: 7.4; BE_044: 61; BE_045: 3.6
SERAING | 47.6 | BE_046: 90; BE_047: 47.6
TERGNEE | 18.8 | BE_048: 18.8
TIHANGE | 2111.2 | BE_049: 2111.2
V. BRUG | 77 | BE_050: 77
ZANDVLIET | 79 | BE_051: 79

## Importtabelle E003
CEinspeisung
$Bez. SO | Bezeichner | Langname | $Kurzname | $Un | P max | P min | P0
|  |  |  | kV | MW | MW | MW
COO | Speicher | Speicher | E003 | 380 | 1164 | -1035 | 0
MONCEAU | Speicher | Speicher | E003 | 220 | 144 | -144 | 0

## Pmin_E003
| ID | BE_001 | BE_002 | BE_003 | BE_004 | BE_005 | BE_006 | BE_007 | BE_008 | BE_009 | BE_010 | BE_011 | BE_012 | BE_013 | BE_014 | BE_015 | BE_016 | BE_017 | BE_018 | BE_019 | BE_020 | BE_021 | BE_022 | BE_023 | BE_024 | BE_025 | BE_026 | BE_027 | BE_028 | BE_029 | BE_030 | BE_031 | BE_032 | BE_033 | BE_034 | BE_035 | BE_036 | BE_037 | BE_038 | BE_039 | BE_040 | BE_041 | BE_042 | BE_043 | BE_044 | BE_045 | BE_046 | BE_047 | BE_048 | BE_049 | BE_050 | BE_051
| Bez. SO | AVELGEM | BRUEGEL | BRUEGEL | COO | DOEL | DOEL | DOEL | DOEL | DOEL | DOEL | DOEL | DOEL | DROGENBOS | DROGENBOS | EEKLO | EEKLO | EEKLO | EEKLO | EEKLO | GOUY | GOUY | HOUFFALIZE | IZEGEM | IZEGEM | IZEGEM | IZEGEM | JUPILLE | JUPILLE | LIXHE | LIXHE | MASSENHOVEN | MASSENHOVEN | MEERHOUT | MEERHOUT | MERCATOR | MERCATOR | MONCEAU | MONCEAU | RODENHUIZE | RODENHUIZE | RODENHUIZE | RODENHUIZE | RODENHUIZE | RODENHUIZE | RODENHUIZE | SERAING | SERAING | TERGNEE | TIHANGE | V. BRUG | ZANDVLIET
| Pmin | 175.8 | 9.6 | 3.6 | -1035 | 52.2 | 26 | 11.6 | 17 | 8.6 | 8.6 | 30.8 | 2037.7 | 107.6 | 3.6 | 92 | 8 | 3.6 | 3.6 | 3.6 | 70 | 84 | 3.4 | 4.4 | 16.6 | 3.6 | 3.6 | 14.74 | 3.4 | 8.6 | 166.8 | 6 | 6.4 | 8.6 | 84 | 2.9 | 4.56 | 82 | -144 | 69.2 | 71.4 | 70 | 31.2 | 7.4 | 61 | 3.6 | 90 | 47.6 | 18.8 | 2111.2 | 77 | 79
Bez. SO
COO | -1035 | BE_004: -1035
MONCEAU | -144 | BE_037: 82; BE_038: -144